## Холодильные шкафы
POLAIR
Холодильные шкафы
C металлическими дверьми
CM105-S |  |  | CM107-S |  |  | CM110-S
Тех. характеристики | Диапазон рабочих температур, °C | 0…+6 | Тех. характеристики | Диапазон рабочих температур, °C | 0…+6 | Тех. характеристики | Диапазон рабочих температур, °C | 0…+6
| Объем, л | 500 |  | Объем, л | 700 |  | Объем, л | 1000
| Габаритные размеры, мм | 697х665х2028 |  | Габаритные размеры, мм | 697х895х2028 |  | Габаритные размеры, мм | 1402х665х2028
| Толщина стенки корпуса, мм | 43 |  | Толщина стенки корпуса, мм | 43 |  | Толщина стенки корпуса, мм | 43
| Условия окружающей среды (t,°C,/вл-сть, %) | до +40/до 80 |  | Условия окружающей среды (t,°C,/вл-сть, %) | до +40/до 80 |  | Условия окружающей среды (t,°C,/вл-сть, %) | до +40/до 80
| Тип охлаждения | динамический |  | Тип охлаждения | динамический |  | Тип охлаждения | динамический
| Хладагент | R134a |  | Хладагент | R134a |  | Хладагент | R134a
| Расположение агрегата | верхнее |  | Расположение агрегата | верхнее |  | Расположение агрегата | верхнее
| Терморегулятор | эл.блок |  | Терморегулятор | эл.блок |  | Терморегулятор | эл.блок
| Тип оттайки | автоматическая с системой испарения конденсата |  | Тип оттайки | автоматическая с системой испарения конденсата |  | Тип оттайки | автоматическая с системой испарения конденсата
| Клапан Шредера | + |  | Клапан Шредера | + |  | Клапан Шредера | +
| Система электропитания, В/Гц | 230/50 |  | Система электропитания, В/Гц | 230/50 |  | Система электропитания, В/Гц | 230/50
| Потребляемая мощность, Вт, не более | 350 |  | Потребляемая мощность, Вт, не более | 350 |  | Потребляемая мощность, Вт, не более | 550
| Расход электроэнергии за сутки, кВт/ч, не более | 3.5 |  | Расход электроэнергии за сутки, кВт/ч, не более | 4 |  | Расход электроэнергии за сутки, кВт/ч, не более | 5.5
| Допустимая нагрузка на полку, кг | 40 |  | Стандарт Gastronorm | GN 2/1 |  | Допустимая нагрузка на полку, кг | 40
| Размер полки, мм | 595х455 |  | Допустимая нагрузка на полку, кг | 40 |  | Размер полки, мм | 595х455
| Кол-во полок | 4 |  | Размер полки, мм | 530x650 |  | Кол-во полок | 8
| Подсветка | + |  | Кол-во полок | 4 |  | Подсветка | +
| Замок | + |  | Подсветка | + |  | Замок | +
|  |  |  | Замок | +
Описание | Практичный и надежный, компактный и вместительный, создан для применения на предприятиях торговли и общественного питания. Удобен для хранения упакованных молочных, гастрономических продуктов, кулинарии, кондитерских изделий, фруктов и овощей и т.п. |  | Описание | Предназначен для хранения охлажденных продуктов на предприятиях общественного питания и в торговли. Надежно работает в жестких условиях профессиональной кухни, незаменим в подсобных помещениях и в торговых залах магазинов всех форматов и форм торговли, а также - в кафе, барах, ресторанах, на пищевых производствах. Соответствует стандарту Gastronorm GN 2/1. |  | Описание | Надежный и вместительный шкаф удобен для использования в помещениях различных назначений и размеров предприятий торговли и общепита. Благодаря продуманной конструкции корпуса легко пройдет в дверной проем любой ширины. СМ110-S предназначен для хранения охлажденных гастрономических изделий, молочных продуктов, полуфабрикатов различной степени готовности, кондитерских изделий и т.п.
Логистические характеристики | Вес нетто, кг | 95 | Логистические характеристики | Вес нетто, кг | 112 | Логистические характеристики | Вес нетто, кг | 155
| Вес брутто, кг | 114 |  | Вес брутто, кг | 137 |  | Вес брутто, кг | 184
| Размеры в упаковке, мм | 790х744х2125 |  | Размеры в упаковке, мм | 790х988х2125 |  | Размеры в упаковке, мм | 1490х744х2125
Габаритные размеры |  |  | Габаритные размеры |  |  | Габаритные размеры
http://www.polair.com/catalog/holodilnie_shkafi_s_metallicheskimi_dvermi/3233/ |  |  | http://www.polair.com/catalog/holodilnie_shkafi_s_metallicheskimi_dvermi/3234/ |  |  | http://www.polair.com/catalog/holodilnie_shkafi_s_metallicheskimi_dvermi/3235/
CM114-S |  |  | CB105-S |  |  | CB107-S
Тех. характеристики | Диапазон рабочих температур, °C | 0…+6 | Тех. характеристики | Диапазон рабочих температур, °C | не выше -18 | Тех. характеристики | Диапазон рабочих температур, °C | не выше -18
| Объем, л | 1400 |  | Объем, л | 500 |  | Объем, л | 700
| Габаритные размеры, мм | 1402х895х2028 |  | Габаритные размеры, мм | 697х665х2028 |  | Габаритные размеры, мм | 735х930х2064
| Толщина стенки корпуса, мм | 43 |  | Толщина стенки корпуса, мм | 43 |  | Толщина стенки корпуса, мм | 61
| Условия окружающей среды (t,°C,/вл-сть, %) | до +40/до 80 |  | Условия окружающей среды (t,°C,/вл-сть, %) | до +40/до 80 |  | Условия окружающей среды (t,°C,/вл-сть, %) | до +40/до 80
| Тип охлаждения | динамический |  | Тип охлаждения | динамический |  | Тип охлаждения | динамический
| Хладагент | R134a |  | Хладагент | R404A |  | Хладагент | R404A
| Расположение агрегата | верхнее |  | Расположение агрегата | верхнее |  | Расположение агрегата | верхнее
| Терморегулятор | эл.блок |  | Терморегулятор | эл.блок |  | Терморегулятор | эл.блок
| Тип оттайки | автоматическая с системой испарения конденсата |  | Тип оттайки | автоматическая, при помощи ТЭНов, с системой испарения конденсата |  | Тип оттайки | автоматическая, при помощи ТЭНов, с системой испарения конденсата
| Клапан Шредера | + |  | Клапан Шредера | + |  | Клапан Шредера | +
| Система электропитания, В/Гц | 230/50 |  | Система электропитания, В/Гц | 230/50 |  | Система электропитания, В/Гц | 230/50
| Потребляемая мощность, Вт, не более | 550 |  | Потребляемая мощность, Вт, не более | 550/400 |  | Потребляемая мощность, Вт, не более | 550/400
| Расход электроэнергии за сутки, кВт/ч, не более | 6 |  | Расход электроэнергии за сутки, кВт/ч, не более | 12 |  | Расход электроэнергии за сутки, кВт/ч, не более | 12
| Стандарт Gastronorm | GN 2/1 |  | ПЭН обогрева дверного проема | + |  | ПЭН обогрева дверного проема | +
| Допустимая нагрузка на полку, кг | 40 |  | ПЭН обогрева трубки слива конденсата | + |  | ПЭН обогрева трубки слива конденсата | +
| Размер полки, мм | 530x650 |  | Компенсационный клапан с ПЭНом обогрева | + |  | Компенсационный клапан с ПЭНом обогрева | +
| Кол-во полок | 8 |  | Допустимая нагрузка на полку, кг | 40 |  | Стандарт Gastronorm | GN 2/1
| Подсветка | + |  | Размер полки, мм | 595х455 |  | Допустимая нагрузка на полку, кг | 40
| Замок | + |  | Кол-во полок | 4 |  | Размер полки, мм | 530x650
|  |  |  | Подсветка | + |  | Кол-во полок | 4
|  |  |  | Замок | + |  | Подсветка | +
[7 empty] | Замок | +
Описание | Незаменим на предприятиях торговли, общепита, пищевых производств для хранения больших объемов охлажденных продуктов. Уверенно работает при температуре окружающего воздуха до +40°С благодаря наличию цельнозаливного корпуса и профессиональной динамической системе охлаждения. Возможность использовать гастроёмкости вместо полок – дополнительное удобство. |  | Описание | Морозильный шкаф предназначен для хранения замороженных продуктов в магазинах любых форматов и форм торговли, в кафе, барах, ресторанах. Экономичный, компактный, вместительный. |  | Описание | -
Логистические характеристики | Вес нетто, кг | 184 | Логистические характеристики | Вес нетто, кг | 102 | Логистические характеристики | Вес нетто, кг | 125
| Вес брутто, кг | 214 |  | Вес брутто, кг | 121 |  | Вес брутто, кг | 149
| Размеры в упаковке, мм | 1490х988х2125 |  | Размеры в упаковке, мм | 790х744х2125 |  | Размеры в упаковке, мм | 850х988х2160
Габаритные размеры |  |  | Габаритные размеры |  |  | Габаритные размеры
http://www.polair.com/catalog/holodilnie_shkafi_s_metallicheskimi_dvermi/3236/ |  |  | http://www.polair.com/catalog/holodilnie_shkafi_s_metallicheskimi_dvermi/3237/ |  |  | http://www.polair.com/catalog/holodilnie_shkafi_s_metallicheskimi_dvermi/3243/
CB114-S |  |  | CV105-S |  |  | CV107-S
Тех. характеристики | Диапазон рабочих температур, °C | не выше -18 | Тех. характеристики | Диапазон рабочих температур, °C | -5... +5 | Тех. характеристики | Диапазон рабочих температур, °C | -5... +5
| Объем, л | 1400 |  | Объем, л | 500 |  | Объем, л | 700
| Габаритные размеры, мм | 1474x930x2064 |  | Габаритные размеры, мм | 697х665х2028 |  | Габаритные размеры, мм | 697х895х2028
| Толщина стенки корпуса, мм | 61 |  | Толщина стенки корпуса, мм | 43 |  | Толщина стенки корпуса, мм | 43
| Условия окружающей среды (t,°C,/вл-сть, %) | до +40/до 80 |  | Условия окружающей среды (t,°C,/вл-сть, %) | до +40/до 80 |  | Условия окружающей среды (t,°C,/вл-сть, %) | до +40/до 80
| Тип охлаждения | динамический |  | Тип охлаждения | динамический |  | Тип охлаждения | динамический
| Хладагент | R404A |  | Хладагент | R134a |  | Хладагент | R134a
| Расположение агрегата | верхнее |  | Расположение агрегата | верхнее |  | Расположение агрегата | верхнее
| Терморегулятор | эл.блок |  | Терморегулятор | эл.блок |  | Терморегулятор | эл.блок
| Тип оттайки | автоматическая, при помощи ТЭНов, с системой испарения конденсата |  | Тип оттайки | автоматическая с системой испарения конденсата |  | Тип оттайки | автоматическая с системой испарения конденсата
| Клапан Шредера | + |  | Клапан Шредера | + |  | Клапан Шредера | +
| Система электропитания, В/Гц | 230/50 |  | Система электропитания, В/Гц | 230/50 |  | Система электропитания, В/Гц | 230/50
| Потребляемая мощность, Вт, не более | 800/1200 |  | Потребляемая мощность, Вт, не более | 400 |  | Потребляемая мощность, Вт, не более | 400
| Расход электроэнергии за сутки, кВт/ч, не более | 20.5 |  | Расход электроэнергии за сутки, кВт/ч, не более | 4 |  | Расход электроэнергии за сутки, кВт/ч, не более | 4.5
| ПЭН обогрева дверного проема | + |  | Допустимая нагрузка на полку, кг | 40 |  | Стандарт Gastronorm | GN 2/1
| ПЭН обогрева трубки слива конденсата | + |  | Размер полки, мм | 595х455 |  | Допустимая нагрузка на полку, кг | 40
| Компенсационный клапан с ПЭНом обогрева | + |  | Кол-во полок | 4 |  | Размер полки, мм | 530x650
| ТЭН поддона воздухоохладителя | + |  | Подсветка | + |  | Кол-во полок | 4
| Стандарт Gastronorm | GN 2/1 |  | Замок | + |  | Подсветка | +
| Допустимая нагрузка на полку, кг | 40
| Размер полки, мм | 530x650
| Кол-во полок | 8 |  |  |  |  | Замок | +
| Подсветка | +
| Замок | +
Описание | - |  | Описание | - |  | Описание | -
Логистические характеристики | Вес нетто, кг | 212 | Логистические характеристики | Вес нетто, кг | 96 | Логистические характеристики | Вес нетто, кг | 113
| Вес брутто, кг | 242 |  | Вес брутто, кг | 115 |  | Вес брутто, кг | 138
| Размеры в упаковке, мм | 1550х988х2160 |  | Размеры в упаковке, мм | 790х744х2125 |  | Размеры в упаковке, мм | 790х988х2125
Габаритные размеры |  |  | Габаритные размеры |  |  | Габаритные размеры
http://www.polair.com/catalog/holodilnie_shkafi_s_metallicheskimi_dvermi/3244/ |  |  | http://www.polair.com/catalog/holodilnie_shkafi_s_metallicheskimi_dvermi/3238/ |  |  | http://www.polair.com/catalog/holodilnie_shkafi_s_metallicheskimi_dvermi/3239/
CV110-S |  |  | CV114-S |  |  | CC214-S
Тех. характеристики | Диапазон рабочих температур, °C | -5... +5 | Тех. характеристики | Диапазон рабочих температур, °C | -5... +5 | Тех. характеристики | Диапазон рабочих температур, °C | 0...+6/не выше -18
| Объем, л | 1000 |  | Объем, л | 1400 |  | Объем, л | 700+700
| Габаритные размеры, мм | 1402х665х2028 |  | Габаритные размеры, мм | 1402х895х2028 |  | Габаритные размеры, мм | 1402x895x2028
| Толщина стенки корпуса, мм | 43 |  | Толщина стенки корпуса, мм | 43 |  | Толщина стенки корпуса, мм | 43
| Условия окружающей среды (t,°C,/вл-сть, %) | до +40/до 80 |  | Условия окружающей среды (t,°C,/вл-сть, %) | до +40/до 80 |  | Условия окружающей среды (t,°C,/вл-сть, %) | до +40/до 80
| Тип охлаждения | динамический |  | Тип охлаждения | динамический |  | Тип охлаждения | динамический
| Хладагент | R134a |  | Хладагент | R134a |  | Хладагент | R134a + R404A
| Расположение агрегата | верхнее |  | Расположение агрегата | верхнее |  | Расположение агрегата | верхнее
| Терморегулятор | эл.блок |  | Терморегулятор | эл.блок |  | Терморегулятор | эл.блок
| Тип оттайки | автоматическая с системой испарения конденсата |  | Тип оттайки | автоматическая с системой испарения конденсата |  | Тип оттайки | автоматическая, при помощи ТЭНов (в низкотемпературном отделении), с системой испарения конденсата
| Клапан Шредера | + |  | Клапан Шредера | + |  | Клапан Шредера | +
| Система электропитания, В/Гц | 230/50 |  | Система электропитания, В/Гц | 230/50 |  | Система электропитания, В/Гц | 230/50
| Потребляемая мощность, Вт, не более | 430 |  | Потребляемая мощность, Вт, не более | 630 |  | Потребляемая мощность, Вт, не более | 900
| Расход электроэнергии за сутки, кВт/ч, не более | 6 |  | Расход электроэнергии за сутки, кВт/ч, не более | 6.5 |  | Расход электроэнергии за сутки, кВт/ч, не более | 14.5
| Допустимая нагрузка на полку, кг | 40 |  | Стандарт Gastronorm | GN 2/1 |  | ПЭН обогрева дверного проема | +
| Размер полки, мм | 595х455 |  | Допустимая нагрузка на полку, кг | 40 |  | ПЭН обогрева трубки слива конденсата | +
| Кол-во полок | 8 |  | Размер полки, мм | 530x650 |  | Компенсационный клапан с ПЭНом обогрева | +
| Подсветка | + |  | Кол-во полок | 8 |  | Стандарт Gastronorm | GN 2/1
|  |  |  | Подсветка | + |  | Допустимая нагрузка на полку, кг | 40
[7 empty] | Размер полки, мм | 530x650
| Замок | + |  |  |  |  | Кол-во полок | 8
|  |  |  | Замок | + |  | Подсветка | +
[7 empty] | Замок | +
Описание | - |  | Описание | - |  | Описание | -
Логистические характеристики | Вес нетто, кг | 155 | Логистические характеристики | Вес нетто, кг | 184 | Логистические характеристики | Вес нетто, кг | 214
| Вес брутто, кг | 184 |  | Вес брутто, кг | 214 |  | Вес брутто, кг | 244
| Размеры в упаковке, мм | 1490х744х2125 |  | Размеры в упаковке, мм | 1490х988х2125 |  | Размеры в упаковке, мм | 1490х988х2125
Габаритные размеры |  |  | Габаритные размеры |  |  | Габаритные размеры
http://www.polair.com/catalog/holodilnie_shkafi_s_metallicheskimi_dvermi/3240/ |  |  | http://www.polair.com/catalog/holodilnie_shkafi_s_metallicheskimi_dvermi/3240/ |  |  | http://www.polair.com/catalog/holodilnie_shkafi_s_metallicheskimi_dvermi/3245/
Из нержавеющей стали
CM105-G |  |  | CM107-G |  |  | CM110-G
Тех. характеристики | Диапазон рабочих температур, °C | 0…+6 | Тех. характеристики | Диапазон рабочих температур, °C | 0…+6 | Тех. характеристики | Диапазон рабочих температур, °C | 0…+6
| Объем, л | 500 |  | Объем, л | 700 |  | Объем, л | 1000
| Материал обшивок корпуса снаружи | нержавеющая сталь (кроме задней стенки) |  | Материал обшивок корпуса снаружи | нержавеющая сталь (кроме задней стенки) |  | Материал обшивок корпуса снаружи | нержавеющая сталь (кроме задней стенки)
| Материал обшивок корпуса изнутри | нержавеющая сталь |  | Материал обшивок корпуса изнутри | нержавеющая сталь |  | Материал обшивок корпуса изнутри | нержавеющая сталь
| Габаритные размеры, мм | 697х665х2028 |  | Габаритные размеры, мм | 697х895х2028 |  | Габаритные размеры, мм | 1402х665х2028
| Толщина стенки корпуса, мм | 43 |  | Толщина стенки корпуса, мм | 43 |  | Толщина стенки корпуса, мм | 43
| Условия окружающей среды (t,°C,/вл-сть, %) | до +40/до 80 |  | Условия окружающей среды (t,°C,/вл-сть, %) | до +40/до 80 |  | Условия окружающей среды (t,°C,/вл-сть, %) | до +40/до 80
| Тип охлаждения | динамический |  | Тип охлаждения | динамический |  | Тип охлаждения | динамический
| Хладагент | R134a |  | Хладагент | R134a |  | Хладагент | R134a
| Расположение агрегата | верхнее |  | Расположение агрегата | верхнее |  | Расположение агрегата | верхнее
| Терморегулятор | эл.блок |  | Терморегулятор | эл.блок |  | Терморегулятор | эл.блок
| Тип оттайки | автоматическая с системой испарения конденсата |  | Тип оттайки | автоматическая с системой испарения конденсата |  | Тип оттайки | автоматическая с системой испарения конденсата
| Клапан Шредера | + |  | Клапан Шредера | + |  | Клапан Шредера | +
| Система электропитания, В/Гц | 230/50 |  | Система электропитания, В/Гц | 230/50 |  | Система электропитания, В/Гц | 230/50
| Потребляемая мощность, Вт, не более | 350 |  | Потребляемая мощность, Вт, не более | 350 |  | Потребляемая мощность, Вт, не более | 350
| Расход электроэнергии за сутки, кВт/ч, не более | 3.5 |  | Расход электроэнергии за сутки, кВт/ч, не более | 4 |  | Расход электроэнергии за сутки, кВт/ч, не более | 5.5
| Допустимая нагрузка на полку, кг | 40 |  | Стандарт Gastronorm | GN 2/1 |  | Допустимая нагрузка на полку, кг | 40
| Размер полки, мм | 595х455 |  | Допустимая нагрузка на полку, кг | 40 |  | Размер полки, мм | 595х455
| Кол-во полок | 4 |  | Размер полки, мм | 530x650 |  | Кол-во полок | 8
| Подсветка | + |  | Кол-во полок | 4 |  | Подсветка | +
| Замок | + |  | Подсветка | + |  | Замок | +
|  |  |  | Замок | +
Описание | - |  | Описание | - |  | Описание | -
Логистические характеристики | Вес нетто, кг | 96 | Логистические характеристики | Вес нетто, кг | 114 | Логистические характеристики | Вес нетто, кг | 158
| Вес брутто, кг | 115 |  | Вес брутто, кг | 139 |  | Вес брутто, кг | 187
| Размеры в упаковке, мм | 790х744х2125 |  | Размеры в упаковке, мм | 790х988х2125 |  | Размеры в упаковке, мм | 1490х744х2125
Габаритные размеры | - |  | Габаритные размеры | - |  | Габаритные размеры | -
http://www.polair.com/catalog/Holod_skfai_iz_nergaveiki/3246/ |  |  | http://www.polair.com/catalog/Holod_skfai_iz_nergaveiki/3247/ |  |  | http://www.polair.com/catalog/Holod_skfai_iz_nergaveiki/3248/
CM114-G |  |  | CB107-G |  |  | CB114-G
Тех. характеристики | Диапазон рабочих температур, °C | 0…+6 | Тех. характеристики | Диапазон рабочих температур, °C | не выше -18 | Тех. характеристики | Диапазон рабочих температур, °C | не выше -18
| Объем, л | 1400 |  | Объем, л | 700 |  | Объем, л | 1400
| Материал обшивок корпуса снаружи | нержавеющая сталь (кроме задней стенки) |  | Материал обшивок корпуса снаружи | нержавеющая сталь (кроме задней стенки) |  | Материал обшивок корпуса снаружи | нержавеющая сталь (кроме задней стенки)
| Материал обшивок корпуса изнутри | нержавеющая сталь |  | Материал обшивок корпуса изнутри | нержавеющая сталь |  | Материал обшивок корпуса изнутри | нержавеющая сталь
| Габаритные размеры, мм | 1402х895х2028 |  | Габаритные размеры, мм | 735х930х2064 |  | Габаритные размеры, мм | 1474x930x2064
| Толщина стенки корпуса, мм | 43 |  | Толщина стенки корпуса, мм | 61 |  | Толщина стенки корпуса, мм | 61
| Условия окружающей среды (t,°C,/вл-сть, %) | до +40/до 80 |  | Условия окружающей среды (t,°C,/вл-сть, %) | до +40/до 80 |  | Условия окружающей среды (t,°C,/вл-сть, %) | до +40/до 80
| Тип охлаждения | динамический |  | Тип охлаждения | динамический |  | Тип охлаждения | динамический
| Хладагент | R134a |  | Хладагент | R404A |  | Хладагент | R404A
| Расположение агрегата | верхнее |  | Расположение агрегата | верхнее |  | Расположение агрегата | верхнее
| Терморегулятор | эл.блок |  | Терморегулятор | эл.блок |  | Тип оттайки | автоматическая
| Тип оттайки | автоматическая с системой испарения конденсата |  | Тип оттайки | автоматическая |  | Клапан Шредера | +
| Клапан Шредера | + |  | Клапан Шредера | + |  | Система электропитания, В/Гц | 230/50
| Система электропитания, В/Гц | 230/50 |  | Система электропитания, В/Гц | 230/50 |  | Потребляемая мощность, Вт, не более | 800/1200
| Потребляемая мощность, Вт, не более | 550 |  | Потребляемая мощность, Вт, не более | 550/400 |  | Расход электроэнергии за сутки, кВт/ч, не более | 20.5
| Расход электроэнергии за сутки, кВт/ч, не более | 6 |  | Расход электроэнергии за сутки, кВт/ч, не более | 12 |  | ПЭН обогрева дверного проема | +
| Стандарт Gastronorm | GN 2/1 |  | ПЭН обогрева дверного проема | + |  | ПЭН обогрева трубки слива конденсата | +
| Допустимая нагрузка на полку, кг | 40 |  | ПЭН обогрева трубки слива конденсата | + |  | Компенсационный клапан с ПЭНом обогрева | +
| Размер полки, мм | 530x650 |  | Компенсационный клапан с ПЭНом обогрева | + |  | ТЭН поддона воздухоохладителя | +
| Кол-во полок | 8 |  | Стандарт Gastronorm | GN2/1 |  | Стандарт Gastronorm | GN 2/1
| Подсветка | + |  | Допустимая нагрузка на полку, кг | 40 |  | Допустимая нагрузка на полку, кг | 40
|  |  |  | Размер полки, мм | 530x650 |  | Размер полки, мм | 530х650
|  |  |  | Кол-во полок | 4 |  | Кол-во полок | 8
| Замок | + |  | Подсветка | + |  | Подсветка | +
|  |  |  | Замок | + |  | Замок | +
Описание | - |  | Описание | - |  | Описание | -
Логистические характеристики | Вес нетто, кг | 186 | Логистические характеристики | Вес нетто, кг | 114 | Логистические характеристики | Вес нетто, кг | 168
| Вес брутто, кг | 218 |  | Вес брутто, кг | 139 |  | Вес брутто, кг | 218
| Размеры в упаковке, мм | 1490х988х2125 |  | Размеры в упаковке, мм | 850х988х2160 |  | Размеры в упаковке, мм | 1550х988х2160
Габаритные размеры | - |  | Габаритные размеры | - |  | Габаритные размеры | -
http://www.polair.com/catalog/Holod_skfai_iz_nergaveiki/3248/ |  |  | http://www.polair.com/catalog/Holod_skfai_iz_nergaveiki/3254/ |  |  | http://www.polair.com/catalog/Holod_skfai_iz_nergaveiki/3255/
CV105-G |  |  | CV107-G |  |  | CV110-G
Тех. характеристики | Диапазон рабочих температур, °C | -5…+5 | Тех. характеристики | Диапазон рабочих температур, °C | -5…+5 | Тех. характеристики | Диапазон рабочих температур, °C | -5…+5
| Объем, л | 500 |  | Объем, л | 700 |  | Объем, л | 1000
| Материал обшивок корпуса снаружи | нержавеющая сталь (кроме задней стенки) |  | Материал обшивок корпуса снаружи | нержавеющая сталь (кроме задней стенки) |  | Материал обшивок корпуса снаружи | нержавеющая сталь (кроме задней стенки)
| Материал обшивок корпуса изнутри | нержавеющая сталь |  | Материал обшивок корпуса изнутри | нержавеющая сталь |  | Материал обшивок корпуса изнутри | нержавеющая сталь
| Габаритные размеры, мм | 697х665х2028 |  | Габаритные размеры, мм | 697х895х2028 |  | Габаритные размеры, мм | 1402х665х2028
| Толщина стенки корпуса, мм | 43 |  | Толщина стенки корпуса, мм | 43 |  | Толщина стенки корпуса, мм | 43
| Условия окружающей среды (t,°C,/вл-сть, %) | до +40/до 80 |  | Условия окружающей среды (t,°C,/вл-сть, %) | до +40/до 80 |  | Условия окружающей среды (t,°C,/вл-сть, %) | до +40/до 80
| Тип охлаждения | динамический |  | Тип охлаждения | динамический |  | Тип охлаждения | динамический
| Хладагент | R134A |  | Хладагент | R134a |  | Хладагент | R134A
| Расположение агрегата | верхнее |  | Расположение агрегата | верхнее |  | Расположение агрегата | верхнее
| Терморегулятор | эл.блок |  | Терморегулятор | эл. блок |  | Терморегулятор | эл.блок
| Тип оттайки | автоматическая с системой испарения конденсата |  | Тип оттайки | автоматическая с системой испарения конденсата |  | Тип оттайки | автоматическая
| Клапан Шредера | + |  | Клапан Шредера | + |  | Клапан Шредера | +
| Система электропитания, В/Гц | 230/50 |  | Система электропитания, В/Гц | 230/50 |  | Система электропитания, В/Гц | 230/50
| Потребляемая мощность, Вт, не более | 400 |  | Потребляемая мощность, Вт, не более | 400 |  | Потребляемая мощность, Вт, не более | 630
| Расход электроэнергии за сутки, кВт/ч, не более | 4 |  | Расход электроэнергии за сутки, кВт/ч, не более | 4.5 |  | Расход электроэнергии за сутки, кВт/ч, не более | 6
| Допустимая нагрузка на полку, кг | 40 |  | Стандарт Gastronorm | GN 2/1 |  | Допустимая нагрузка на полку, кг | 40
| Размер полки, мм | 595х455 |  | Допустимая нагрузка на полку, кг | 40 |  | Размер полки, мм | 595х455
| Кол-во полок | 4 |  | Размер полки, мм | 530*650 |  | Кол-во полок | 8
| Подсветка | + |  | Кол-во полок | 4 |  | Подсветка | +
| Замок | + |  | Подсветка | + |  | Замок | +
|  |  |  | Замок | +
Описание | - |  | Описание | - |  | Описание | -
Логистические характеристики | Вес нетто, кг | 96 | Логистические характеристики | Вес нетто, кг | 114 | Логистические характеристики | Вес нетто, кг | 158
| Вес брутто, кг | 115 |  | Вес брутто, кг | 139 |  | Вес брутто, кг | 187
| Размеры в упаковке, мм | 790х744х2125 |  | Размеры в упаковке, мм | 790х988х2125 |  | Размеры в упаковке, мм | 1490х744х2125
Габаритные размеры | - |  | Габаритные размеры | - |  | Габаритные размеры | -
http://www.polair.com/catalog/Holod_skfai_iz_nergaveiki/3251/ |  |  | http://www.polair.com/catalog/Holod_skfai_iz_nergaveiki/3251/ |  |  | http://www.polair.com/catalog/Holod_skfai_iz_nergaveiki/3253/
CV114-G |  |  | CM105-Gm |  |  | CM107-Gm
Тех. характеристики | Диапазон рабочих температур, °C | -5…+5 | Тех. характеристики | Диапазон рабочих температур, °C | 0…+6 | Тех. характеристики | Диапазон рабочих температур, °C | 0…+6
| Объем, л | 1400 |  | Объем, л | 500 |  | Объем, л | 700
| Материал обшивок корпуса снаружи | нержавеющая сталь (кроме задней стенки) |  | Материал обшивок корпуса снаружи | нержавеющая сталь (кроме задней стенки) |  | Материал обшивок корпуса снаружи | нержавеющая сталь (кроме задней стенки)
| Материал обшивок корпуса изнутри | нержавеющая сталь |  | Материал обшивок корпуса изнутри | нержавеющая сталь |  | Материал обшивок корпуса изнутри | нержавеющая сталь
| Габаритные размеры, мм | 1402х895х2028 |  | Габаритные размеры, мм | 697х695х2028 |  | Габаритные размеры, мм | 697х925х2028
| Толщина стенки корпуса, мм | 43 |  | Толщина стенки корпуса, мм | 43 |  | Толщина стенки корпуса, мм | 43
| Условия окружающей среды (t,°C,/вл-сть, %) | до +40/до 80 |  | Условия окружающей среды (t,°C,/вл-сть, %) | до +40/до 80 |  | Условия окружающей среды (t,°C,/вл-сть, %) | до +40/до 80
| Тип охлаждения | динамический |  | Тип охлаждения | динамический |  | Тип охлаждения | динамический
| Хладагент | R134a |  | Хладагент | R134a |  | Хладагент | R134a
| Терморегулятор | эл.блок |  | Терморегулятор | верхнее |  | Расположение агрегата | верхнее
| Тип оттайки | автоматическая, при помощи ТЭНов, с системой испарения конденсата |  | Тип оттайки | эл.блок |  | Терморегулятор | эл.блок
| Клапан Шредера | + |  | Клапан Шредера | автоматическая с системой испарения конденсата |  | Тип оттайки | автоматическая с системой испарения конденсата
| Система электропитания, В/Гц | 230/50 |  | Система электропитания, В/Гц | + |  | Клапан Шредера | +
| Потребляемая мощность, Вт, не более | 630 |  | Потребляемая мощность, Вт, не более | 230/50 |  | Система электропитания, В/Гц | 230/50
| Расход электроэнергии за сутки, кВт/ч, не более | 6.5 |  | Расход электроэнергии за сутки, кВт/ч, не более | 350 |  | Потребляемая мощность, Вт, не более | 350
| Стандарт Gastronorm | GN 2/1 |  | Стандарт Gastronorm | 3.5 |  | Расход электроэнергии за сутки, кВт/ч, не более | 4
| Допустимая нагрузка на полку, кг | 40 |  | Допустимая нагрузка на полку, кг | 40 |  | Стандарт Gastronorm | GN 2/1
| Размер полки, мм | 530*650 |  | Размер полки, мм | 595x455 |  | Допустимая нагрузка на полку, кг | 40
| Кол-во полок | 8 |  | Кол-во полок | 4 |  | Размер полки, мм | 530x650
| Подсветка | + |  | Подсветка | + |  | Кол-во полок | 4
| Замок | + |  | Замок | + |  | Подсветка | +
[7 empty] | Замок | +
Описание | - |  | Описание | - |  | Описание | -
Логистические характеристики | Вес нетто, кг | 168 | Логистические характеристики | Вес нетто, кг | 96 | Логистические характеристики | Вес нетто, кг | 112
| Вес брутто, кг | 218 |  | Вес брутто, кг | 115 |  | Вес брутто, кг | 137
| Размеры в упаковке, мм | 1490х988х2125 |  | Размеры в упаковке, мм | 790х744х2125 |  | Размеры в упаковке, мм | 790х988х2125
Габаритные размеры | - |  | Габаритные размеры | - |  | Габаритные размеры | -
http://www.polair.com/catalog/Holod_skfai_iz_nergaveiki/3250/ |  |  | http://www.polair.com/catalog/Holod_skfai_iz_nergaveiki/4271/ |  |  | http://www.polair.com/catalog/Holod_skfai_iz_nergaveiki/4272/